## Sheet1
编码器接口定义
端子号 | 符号 | 名称 | 说明
1 | GND | 输出电源地
2 | VCC | 输出电源 | 50毫安
3 | PU+ | 磁极U相正输入 | 单端连接
4 | PW- | 磁极W相正输入 | 单端连接
5 | PV+ | 磁极V相正输入 | 单端连接
6 | PZ+ | 编码器Z相正输入
7 | PA+ | 编码器A相正输入
8 | PB+ | 编码器B相正输入
9 | NC
10 | NC
11 | NC
12 | NC
13 | PZ- | 编码器Z相负输入
14 | PA- | 编码器A相负输入
15 | PB- | 编码器B相负输入
|  | 供电电压（V） | 24
|  | 额定功率（N.M） | 64
|  | 额定力矩（N.M） | 0.2
|  | 峰值力矩（N.M） | 0.6
|  | 额定转速（RPM） | 3000
|  | 额定电枢电流（A） | 3.13
|  | 力矩系数（N.M/A） | 0.057
|  | 反电势系数（V/RPM） | 4.13
|  | 电机机座尺寸（mm） | 42
|  | 电机法兰直径（mm） | 22
|  | 电机轴直径（mm） | 5
|  | 轴连接方式 | 光轴
|  | 出轴长度（mm） | 24
|  | 电机总长度L（mm） | 88
|  | 磁极 | 8
|  | 编码器（线） | 1000
|  | 电机重量（Kg） | 0.4
|  | 工作环境温度℃ | 0-40